## 表-01 工程预(结)算表
工程量清单
工程名称: 国防科技楼十楼部分实验室维修改造
序号 | 项目名称 | 单位 | 工程量
| 1、办公室实验台电源线线路敷设 |  | 0
| （1）1005中央台和边台电源线路和插座安装 |  | 0
1 | 塑料线槽敷设 线槽断面周长(mm) 24*14 | 10m | 1.42
2 | 线槽配线 导线截面(mm2) BVR2.5 | 10m | 4.65
3 | 成套配电箱安装 悬挂、嵌入式(半周长) 0.5m | 台 | 1
4 | 线槽配线 导线截面(mm2) BVR4 | 10m | 14
5 | 明装普通接线盒 | 个 | 9
6 | 单相带安全门二极三极插座安装 明插座电流(A) 10 | 套 | 9
7 | 台板开孔 | 个 | 9
| （2）1010实验室电源线路和插座安装 |  | 0
8 | 塑料线槽敷设 线槽断面周长(mm) 24*14 | 10m | 3
9 | 成套配电箱安装 悬挂、嵌入式(半周长) 0.5m | 台 | 1
10 | 线槽配线 导线截面(mm2) BVR2.5 | 10m | 9
11 | 线槽配线 导线截面(mm2) BVR4 | 10m | 26
12 | 成套配电箱安装 悬挂、嵌入式(半周长) 0.5m | 台 | 1
13 | 明装普通接线盒 | 个 | 20
14 | 单相带安全门二极三极插座安装 明插座电流(A) 10 | 套 | 20
15 | 台板开孔 | 个 | 20
| （3）1003A实验室电源线路和插座安装 |  | 0
16 | 塑料线槽敷设 线槽断面周长(mm) 24*14 | 10m | 2.6
17 | 线槽配线 导线截面(mm2) BVR2.5 | 10m | 9
18 | 线槽配线 导线截面(mm2) BVR4 | 10m | 15
19 | 成套配电箱安装 悬挂、嵌入式(半周长) 0.5m | 台 | 1
工程量清单
工程名称: 国防科技楼十楼部分实验室维修改造 |  |  | 建筑面积:
序号 | 项目名称 | 单位 | 工程量
20 | 明装普通接线盒 | 个 | 14
21 | 单相带安全门二极三极插座安装 明插座电流(A) 10 | 套 | 14
22 | 台板开孔 | 个 | 14
| （4）1008B实验室电源线路和插座安装 |  | 0
23 | 塑料线槽敷设 线槽断面周长(mm) 24*14 | 10m | 4
24 | 线槽配线 导线截面(mm2) BVR2.5 | 10m | 12
25 | 明装普通接线盒 | 个 | 22
26 | 线槽配线 导线截面(mm2) BVR4 | 10m | 44
27 | 单相带安全门二极三极插座安装 明插座电流(A) 10 | 套 | 22
28 | 成套配电箱安装 悬挂、嵌入式(半周长) 0.5m | 台 | 1
29 | 台板开孔 | 个 | 22
| （5）1008A实验室电源线路和插座安装 |  | 0
30 | 塑料线槽敷设 线槽断面周长(mm) 24*14 | 10m | 2
31 | 线槽配线 导线截面(mm2) BVR2.5 | 10m | 6
32 | 线槽配线 导线截面(mm2) BVR4 | 10m | 8.8
33 | 成套配电箱安装 悬挂、嵌入式(半周长) 0.5m | 台 | 1
34 | 明装普通接线盒 | 个 | 15
35 | 单相带安全门二极三极插座安装 明插座电流(A) 10 | 套 | 15
36 | 成套配电箱安装 悬挂、嵌入式(半周长) 0.5m | 台 | 1
| （6）1006实验室电源线路和插座安装 |  | 0
37 | 塑料线槽敷设 线槽断面周长(mm) 24*14 | 10m | 3
38 | 成套配电箱安装 悬挂、嵌入式(半周长) 0.5m | 台 | 1
工程量清单
工程名称: 国防科技楼十楼部分实验室维修改造 |  |  | 建筑面积:
序号 | 项目名称 | 单位 | 工程量
39 | 线槽配线 导线截面(mm2) BVR2.5 | 10m | 9
40 | 线槽配线 导线截面(mm2) BVR4 | 10m | 40
41 | 明装普通接线盒 | 个 | 18
42 | 单相带安全门二极三极插座安装 明插座电流(A) 10 | 套 | 18
| （7）1004B实验室电源线路和插座安装 |  | 0
43 | 塑料线槽敷设 线槽断面周长(mm) 24*14 | 10m | 1.6
44 | 成套配电箱安装 悬挂、嵌入式(半周长) 0.5m | 台 | 1
45 | 线槽配线 导线截面(mm2) BVR2.5 | 10m | 4.8
46 | 线槽配线 导线截面(mm2) BVR4 | 10m | 48
47 | 明装普通接线盒 | 个 | 10
48 | 单相带安全门二极三极插座安装 明插座电流(A) 10 | 套 | 10
49 | 台板开孔 | 个 | 11
| 2、实验室给排水管安装 |  | 0
50 | 室内塑料给水管(热熔连接) 公称外径(40mm以内) | 10m | 3.75
51 | 螺纹阀门安装 公称直径(40mm以内) | 个 | 1
52 | 室内塑料给水管(热熔连接) 公称外径(32mm以内) | 10m | 3.64
53 | 室内塑料给水管(热熔连接) 公称外径(20mm以内) | 10m | 6.04
54 | 嵌铜内丝接头 | 个 | 15
55 | 水龙头安装 公称直径(15mm) | 10个 | 1.5
56 | 与卫生间管道碰头 碰头(焊接) 支管公称直径(50mm以内) | 处 | 1
57 | 机械打过墙洞 | 个 | 8
| 3、实验室实验台安装 |  | 0
| （1）、1005实验室实验台工程 |  | 0
| （1）中央台 |  | 0
工程量清单
工程名称: 国防科技楼十楼部分实验室维修改造 |  |  | 建筑面积:
序号 | 项目名称 | 单位 | 工程量
58 | 中央台 PP材质柜体中央实验台 3000*1500*800 | m2 | 4.8
59 | 实验台 理化板台面 | 10m2 | 0.45
| （2）靠墙边台 |  | 0
60 | 实验台 理化板2层台面含钢质框架 3000*750*1200 | m2 | 3.6
| （3）边台带水池 |  | 0
61 | PP板材质柜体实验台边台 2700*750*800 | m2 | 1.68
62 | 实验台 理化板台面 | 10m2 | 0.168
63 | 洗涤盆 单嘴 | 10组 | 0.4
| （2）、1010实验室实验台 |  | 0
| （1）中央台 |  | 0
64 | 中央台 PP材质柜体中央实验台 5400*1500*800 | m2 | 17.28
65 | 实验台 理化板台面 | 10m2 | 1.62
66 | 洗涤盆 单嘴 | 10组 | 0.4
| （2）边台带水池 |  | 0
67 | PP板材质柜体实验台边台 （6.4+4.8+1.8+1.5）*750*800 | m2 | 11.6
68 | 实验台 理化板台面 | 10m2 | 1.043
69 | 洗涤盆 单嘴 | 10组 | 0.1
| （3）、1008B实验室实验台 |  | 0
| （1）中央台 |  | 0
70 | 中央台 PP材质柜体中央实验台 5400*1500*800 | m2 | 17.28
71 | 实验台 理化板台面 | 10m2 | 1.62
72 | PP试剂架 4550*400*750 | 组 | 6
73 | 洗涤盆 单嘴 | 10组 | 0.4
| （2）边台带水池 |  | 0
74 | PP板材质柜体实验台边台 （5.7+2.4）*750*800 | m2 | 6.48
75 | 实验台 理化板台面 | 10m2 | 0.608
工程量清单
工程名称: 国防科技楼十楼部分实验室维修改造 |  |  | 建筑面积:
序号 | 项目名称 | 单位 | 工程量
76 | 洗涤盆 单嘴 | 10组 | 0.1
| （4）、1008A实验室实验台 |  | 0
| （1）中央台 |  | 0
77 | 中央台 PP材质柜体中央实验台 5400*1500*800 | m2 | 17.28
78 | 实验台 理化板台面 | 10m2 | 1.62
79 | 洗涤盆 单嘴 | 10组 | 0.4
80 | PP试剂柜 4550*400*750 | 组 | 6
| （2）边台带水池 |  | 0
81 | PP板材质柜体实验台边台 （5700+2400）*750*800 | m2 | 3.84
82 | 实验台 理化板台面 | 10m2 | 0.36
83 | PP材质通风橱1500*850*2350（含3米φ250PP风管） | 台 | 2
| （5）、1003A实验室实验台 |  | 0
| （1）中央台 |  | 0
84 | 中央台 PP材质柜体中央实验台 4800*2*750*800 | m2 | 15.36
85 | 实验台 理化板台面 | 10m2 | 1.44
86 | 洗涤盆 单嘴 | 10组 | 0.3
| （2）边台带水池 |  | 0
87 | PP板材质柜体实验台边台 2100*750*800 | m2 | 1.68
88 | 实验台 理化板台面 | 10m2 | 0.158
89 | PP材质通风橱1500*850*2350（含3米φ250PP风管） | 台 | 1
90 | 超净工作台 1270*510*1570 | 组 | 2
| （6）、1004B实验室实验边台 |  | 0
| （1）边台带水池 |  | 0
91 | PP板材质柜体实验台边台 6400*750*800 | m2 | 5.12
92 | 实验台 理化板台面 | 10m2 | 0.48
| 合 计 |  | 0